## Zał__nr_1a
	Załącznik nr 1a do SIWZ
L.p.	Charakterystyka produktu	Ilość	Cena jednostkowa netto	Wartość Netto	cena jednostkowa brutto	Wartość brutto	Producent
1.	Rekonstrukcja ACL: mocowanie udowe - Implant typu endobutton: ostro zakończona płytka tytanowa połączona z samozaciskową, regulowaną i bezwęzłową pętlą polietylenową. Płytka z wystającym pierścieniem ograniczającym jej przemieszczanie względem kanału. Oparcie czoła przeszczepu o strop kanału udowego. W zestawie nić prowadząca implant.	6
2.	Rekonstrukcja ACL: mocowanie udowe wydłużone - Implant typu endobutton: ostro zakończona, wydłużona - 20 mm, płytka tytanowa połączona z samozaciskową, regulowaną i bezwęzłową pętlą polietylenową. Oparcie czoła przeszczepu o strop kanału udowego. W zestawie nić prowadząca implant.	6
3.	Śruba biowchłanialna wykonana z kopolimeru kwasu mlekowego i glikolowego, z gwintem na całej długości lub zakończona główką. / Gwint półokrągły dla ochrony przeszczepu. Kaniulowane dla drutu nitinolowego 1.5 mm. Dostępne w rozmiarach od 7x20mm do 12x25 mm. Pakowane pojedynczo, sterylne. Bez barwników, półprzeźroczyste.	6
4.	Szydło do prowadzenia przeszczepu śr. 2,4 mm i dł. 41 cm	6
5.	Prowadnica nitinolowa do śrub GT i TunneLoc IS 1.5mm	6
6.	Wiertło wielorazowe 4,5mm	6

	Wartość netto:

	Wartośc brutto:

	Warunki płatności: min. 60 dni (przelew)
	Wszystkie implanty w formie komisu
	Dostarczenia nieodpłatnego instrumentarium na czas trwania umowy
	Szkolenie personelu lekarskiego i pielęgniarskiego w zakresie technik objętych zamówieniem
	Uzupełnienie magazynu implantów w ciągu 24 godzin od zgłoszenia zużycia